## Planilha1
K= 0,003 cm/h |  |  | SCS | Rawls et al. | Brekensiek et al.
CN | P (cm) | Tc (min) | Dp (m³/s) | Dp (m³/s) | Dp (m³/s)
60 | 15 | 37.5 | 7.773 | 0 | 7.2982
|  | 75 | 5.1587 | 0 | 3.7239
|  | 112.5 | 3.9923 | 0 | 2.4889
70 | 15 | 37.5 | 12.0285 | 0 | 7.2982
|  | 75 | 8.0444 | 0 | 3.7239
|  | 112.5 | 6.2059 | 0 | 2.4889
80 | 15 | 37.5 | 16.4746 | 0.8256 | 7.2982
|  | 75 | 11.0582 | 0.4128 | 3.7239
|  | 112.5 | 8.5328 | 0.2752 | 2.4889
90 | 15 | 37.5 | 20.5779 | 0.8256 | 7.2982
|  | 75 | 13.8342 | 0.4128 | 3.7239
|  | 112.5 | 10.7478 | 0.2752 | 2.4889
60 | 35 | 37.5 | 36.1162 | 24.4783 | 35.4623
|  | 75 | 24.2516 | 12.7439 | 19.8554
|  | 112.5 | 18.6886 | 8.5493 | 13.545
70 | 35 | 37.5 | 42.9816 | 24.4783 | 35.4623
|  | 75 | 28.8435 | 12.7439 | 19.8554
|  | 112.5 | 22.3301 | 8.5493 | 13.545
80 | 35 | 37.5 | 48.2791 | 24.4783 | 35.4623
|  | 75 | 32.4679 | 12.7439 | 19.8554
|  | 112.5 | 25.2253 | 8.5493 | 13.545
90 | 35 | 37.5 | 51.7443 | 24.4783 | 35.4859
|  | 75 | 34.9809 | 12.7439 | 19.884
|  | 112.5 | 27.2061 | 8.5493 | 13.5684
60 | 55 | 37.5 | 67.7465 | 56.4784 | 65.8592
|  | 75 | 45.4631 | 31.8709 | 39.5897
|  | 112.5 | 35.2 | 21.8068 | 27.9922
70 | 55 | 37.5 | 74.843 | 56.4784 | 65.8592
|  | 75 | 50.2916 | 31.8709 | 39.5897
|  | 112.5 | 39.0702 | 21.8068 | 28.0034
80 | 55 | 37.5 | 79.6527 | 56.4784 | 65.8646
|  | 75 | 53.7501 | 31.8709 | 39.6033
|  | 112.5 | 41.7839 | 21.8068 | 28.0193
90 | 55 | 37.5 | 82.41 | 56.4784 | 65.8646
|  | 75 | 55.7898 | 31.8709 | 39.6033
|  | 112.5 | 43.4118 | 21.8068 | 28.0193
60 | 75 | 37.5 | 99.6471 | 88.6079 | 96.3459
|  | 75 | 66.8984 | 52.8854 | 60.0448
|  | 112.5 | 51.947 | 37.2922 | 43.6496
70 | 75 | 37.5 | 106.4001 | 88.6282 | 96.3459
|  | 75 | 71.6872 | 52.9223 | 60.0448
|  | 112.5 | 55.7102 | 37.3327 | 43.6501
80 | 75 | 37.5 | 110.642 | 88.6282 | 96.3469
|  | 75 | 74.7825 | 52.9223 | 60.0498
|  | 112.5 | 58.158 | 37.3379 | 43.6571
90 | 75 | 37.5 | 112.9042 | 88.6282 | 96.3469
|  | 75 | 76.4758 | 52.9223 | 60.0498
|  | 112.5 | 59.5344 | 37.3379 | 43.6571

## Planilha2
Textura: Areia Franca |  |  | SCS | Superestima (k=0,30 a k=4,80) |  | Subestima (k=8,30 a k=89,6) |  | Textura: Areia |  |  | SCS | Superestima (k=0,30 a k=1,10) |  | Subestima (k=6,20 a k=95,20) |  | Textura: Argila |  |  | SCS | Superestima (k=0,003 a k=5,40) |  | Subestima (k=6,50 a k=87,00) |  | Textura: Argilo arenosa |  |  | SCS | Superestima (k=0,03 a k=5,20) |  | Subestima (k=6,00 a k=79,30) |  | Textura: Franca |  |  | SCS | Superestima (k=0,20 a k=2,60) |  | Subestima (k=6,00 a k=63,00) |  | Textura: Franco Arenoso |  |  | SCS | Superestima (k=0,10 a k=5,60) |  | Subestima (k=5,90 a k=81,60) |  | Textura: Franco Argilosa |  |  | SCS | Superestima (k=0,01 a k=4,60) |  | Subestima (k=12,00 a k=89,50) |  | Textura: Franco Argiloso Arenosa |  |  | SCS | Superestima (k=0,05 a k=5,50) |  | Subestima (k=6,00 a k=92,40) |  | Textura: Muito Argilosa |  |  | SCS | Superestima (k=0,02 a k=5,60) |  | Subestima (k=5,90 a k=92,00)
|  |  |  | K=0,30 cm/h |  | K=8,30 cm/h | [5 empty] | K=0,30 cm/h |  | K=6,20 cm/h | [5 empty] | K=0,003 cm/h |  | K=6,50 cm/h | [5 empty] | K=0,03 cm/h |  | K=6,00 cm/h | [5 empty] | K=0,20 cm/h |  | K=6,00 cm/h | [5 empty] | K=0,10 cm/h |  | K=5,90 cm/h | [5 empty] | K= 0,01 cm/h |  | K= 12,00 cm/h | [5 empty] | K= 0,05 cm/h |  | K= 6,00 cm/h | [5 empty] | K= 0,02 cm/h |  | K= 5,90 cm/h
|  |  |  | Brekensiek et al. | Dp (CN) % para GA | Brekensiek et al. | Dp (CN) % para GA |  |  |  |  | Dp (m³/s) | Dp (CN) % para GA | Dp (m³/s) | Dp (CN) % para GA |  |  |  |  | Dp (m³/s) | Dp (CN) % para GA | Dp (m³/s) | Dp (CN) % para GA |  |  |  |  | Dp (m³/s) | Dp (CN) % para GA | Dp (m³/s) | Dp (CN) % para GA |  |  |  |  | Dp (m³/s) | Dp (CN) % para GA | Dp (m³/s) | Dp (CN) % para GA |  |  |  |  | Dp (m³/s) | Dp (CN) % para GA | Dp (m³/s) | Dp (CN) % para GA |  |  |  |  | Dp (m³/s) | Dp (CN) % para GA | Dp (m³/s) | Dp (CN) % para GA |  |  |  |  | Dp (m³/s) | Dp (CN) % para GA | Dp (m³/s) | Dp (CN) % para GA |  |  |  |  | Dp (m³/s) | Dp (CN) % para GA | Dp (m³/s) | Dp (CN) % para GA
CN | P (cm) | Tc (min) | Dp (m³/s) | Dp (m³/s) |  | Dp (m³/s) |  | CN | P (cm) | Tc (min) | Dp (m³/s) |  |  |  |  | CN | P (cm) | Tc (min) | Dp (m³/s) |  |  |  |  | CN | P (cm) | Tc (min) | Dp (m³/s) |  |  |  |  | CN | P (cm) | Tc (min) | Dp (m³/s) |  |  |  |  | CN | P (cm) | Tc (min) | Dp (m³/s) |  |  |  |  | CN | P (cm) | Tc (min) | Dp (m³/s) |  |  |  |  | CN | P (cm) | Tc (min) | Dp (m³/s) |  |  |  |  | CN | P (cm) | Tc (min) | Dp (m³/s)
60 | 15 | 37.5 | 7.773 | 21.5029 | 36.1485 | 3.9628 | 50.9816 | 60 | 15 | 37.5 | 7.773 | 21.3364 | 36.4305 | 6.5062 | 83.7024 | 60 | 15 | 37.5 | 7.773 | 22.6156 | 34.3699 | 6.1707 | 79.3868 | 60 | 15 | 37.5 | 7.773 | 22.434 | 34.6481 | 7.6652 | 98.6134 | 60 | 15 | 37.5 | 7.773 | 21.6049 | 35.9778 | 7.3266 | 94.2575 | 60 | 15 | 37.5 | 7.773 | 22.11 | 35.1559 | 7.5173 | 96.7109 | 60 | 15 | 37.5 | 7.773 | 22.5178 | 34.5192 | 2.3612 | 30.3771 | 60 | 15 | 37.5 | 7.773 | 22.381 | 34.7302 | 7.5104 | 96.6221 | 60 | 15 | 37.5 | 7.773 | 22.4492 | 34.6247 | 7.2982 | 93.8921
|  | 75 | 5.1587 | 14.1717 | 36.4011 | 1.9814 | 38.4091 |  |  | 75 | 5.1587 | 14.0076 | 36.8276 | 3.3026 | 64.0214 |  |  | 75 | 5.1587 | 15.2975 | 33.7222 | 3.1295 | 60.6659 |  |  | 75 | 5.1587 | 15.1144 | 34.1308 | 3.9152 | 75.8949 |  |  | 75 | 5.1587 | 14.2698 | 36.1509 | 3.7387 | 72.4743 |  |  | 75 | 5.1587 | 14.7862 | 34.8883 | 3.8381 | 74.4012 |  |  | 75 | 5.1587 | 15.1988 | 33.9412 | 1.1806 | 22.8858 |  |  | 75 | 5.1587 | 15.061 | 34.2517 | 3.8345 | 74.3314 |  |  | 75 | 5.1587 | 15.1296 | 34.0964 | 3.7239 | 72.1874
|  | 112.5 | 3.9923 | 10.7636 | 37.0908 | 1.3209 | 33.087 |  |  | 112.5 | 3.9923 | 10.5958 | 37.6782 | 2.2061 | 55.259 |  |  | 112.5 | 3.9923 | 11.8934 | 33.5673 | 2.0902 | 52.3567 |  |  | 112.5 | 3.9923 | 11.7087 | 34.0967 | 2.6171 | 65.5532 |  |  | 112.5 | 3.9923 | 10.8566 | 36.773 | 2.4988 | 62.5906 |  |  | 112.5 | 3.9923 | 11.3753 | 35.0962 | 2.5654 | 64.2588 |  |  | 112.5 | 3.9923 | 11.7939 | 33.8505 | 0.7871 | 19.7155 |  |  | 112.5 | 3.9923 | 11.655 | 34.2539 | 2.563 | 64.1987 |  |  | 112.5 | 3.9923 | 11.724 | 34.0523 | 2.4889 | 62.3426
70 | 15 | 37.5 | 12.0285 | 21.5029 | 55.9389 | 3.9628 | 32.945 | 70 | 15 | 37.5 | 12.0285 | 21.3364 | 56.3752 | 7.2735 | 60.469 | 70 | 15 | 37.5 | 12.0285 | 22.6156 | 53.1866 | 6.7876 | 56.4298 | 70 | 15 | 37.5 | 12.0285 | 22.434 | 53.6171 | 7.6652 | 63.7254 | 70 | 15 | 37.5 | 12.0285 | 21.6049 | 55.6747 | 7.3266 | 60.9105 | 70 | 15 | 37.5 | 12.0285 | 22.11 | 54.4028 | 7.5173 | 62.4959 | 70 | 15 | 37.5 | 12.0285 | 22.5178 | 53.4176 | 2.3612 | 19.6301 | 70 | 15 | 37.5 | 12.0285 | 22.381 | 53.7441 | 7.5104 | 62.4385 | 70 | 15 | 37.5 | 12.0285 | 22.4492 | 53.5808 | 7.2982 | 60.6744
|  | 75 | 8.0444 | 14.1724 | 56.7611 | 1.9814 | 24.6306 |  |  | 75 | 8.0444 | 14.0024 | 57.4503 | 3.7111 | 46.132 |  |  | 75 | 8.0444 | 15.2975 | 52.5865 | 3.4579 | 42.985 |  |  | 75 | 8.0444 | 15.1144 | 53.2237 | 3.9152 | 48.6691 |  |  | 75 | 8.0444 | 14.2708 | 56.3699 | 3.7387 | 46.4756 |  |  | 75 | 8.0444 | 14.7862 | 54.405 | 3.8381 | 47.7112 |  |  | 75 | 8.0444 | 15.1988 | 52.9281 | 1.1806 | 14.676 |  |  | 75 | 8.0444 | 15.061 | 53.4124 | 3.8345 | 47.6665 |  |  | 75 | 8.0444 | 15.1296 | 53.1702 | 3.7239 | 46.2916
|  | 112.5 | 6.2059 | 10.7652 | 57.6474 | 1.3209 | 21.2851 |  |  | 112.5 | 6.2059 | 10.5991 | 58.5511 | 2.4803 | 39.9673 |  |  | 112.5 | 6.2059 | 11.8934 | 52.1792 | 2.3107 | 37.2341 |  |  | 112.5 | 6.2059 | 11.7087 | 53.0021 | 2.6171 | 42.1709 |  |  | 112.5 | 6.2059 | 10.8586 | 57.1517 | 2.4988 | 40.2651 |  |  | 112.5 | 6.2059 | 11.3753 | 54.5557 | 2.5654 | 41.3382 |  |  | 112.5 | 6.2059 | 11.7939 | 52.6194 | 0.7871 | 12.6831 |  |  | 112.5 | 6.2059 | 11.655 | 53.2465 | 2.563 | 41.2996 |  |  | 112.5 | 6.2059 | 11.724 | 52.9331 | 2.4889 | 40.1055
80 | 15 | 37.5 | 16.4746 | 21.5029 | 76.6157 | 4.5205 | 27.4394 | 80 | 15 | 37.5 | 16.4746 | 21.3364 | 77.2133 | 7.2735 | 44.1498 | 80 | 15 | 37.5 | 16.4746 | 22.6156 | 72.846 | 6.7876 | 41.2007 | 80 | 15 | 37.5 | 16.4746 | 22.434 | 73.4356 | 7.6652 | 46.5274 | 80 | 15 | 37.5 | 16.4746 | 21.6049 | 76.2538 | 7.3266 | 44.4722 | 80 | 15 | 37.5 | 16.4746 | 22.11 | 74.5118 | 7.5173 | 45.6297 | 80 | 15 | 37.5 | 16.4746 | 22.5178 | 73.1624 | 2.3612 | 14.3324 | 80 | 15 | 37.5 | 16.4746 | 22.381 | 73.6096 | 7.5104 | 45.5879 | 80 | 15 | 37.5 | 16.4746 | 22.4492 | 73.386 | 7.2982 | 44.2998
|  | 75 | 11.0582 | 14.1724 | 78.0261 | 2.2782 | 20.6024 |  |  | 75 | 11.0582 | 14.0031 | 78.9699 | 3.7111 | 33.5594 |  |  | 75 | 11.0582 | 15.2975 | 72.2875 | 3.4579 | 31.27 |  |  | 75 | 11.0582 | 15.1144 | 73.1635 | 3.9152 | 35.405 |  |  | 75 | 11.0582 | 14.2708 | 77.4883 | 3.7387 | 33.8093 |  |  | 75 | 11.0582 | 14.7862 | 74.7873 | 3.8381 | 34.7082 |  |  | 75 | 11.0582 | 15.1988 | 72.7571 | 1.1806 | 10.6762 |  |  | 75 | 11.0582 | 15.061 | 73.4228 | 3.8345 | 34.6756 |  |  | 75 | 11.0582 | 15.1296 | 73.0899 | 3.7239 | 33.6755
|  | 112.5 | 8.5328 | 10.7652 | 79.2624 | 1.5204 | 17.8185 |  |  | 112.5 | 8.5328 | 10.6004 | 80.495 | 2.4803 | 29.0682 |  |  | 112.5 | 8.5328 | 11.8934 | 71.7438 | 2.3107 | 27.0803 |  |  | 112.5 | 8.5328 | 11.7087 | 72.8753 | 2.6171 | 30.6708 |  |  | 112.5 | 8.5328 | 10.8586 | 78.5808 | 2.4988 | 29.2847 |  |  | 112.5 | 8.5328 | 11.3758 | 75.0081 | 2.5654 | 30.0653 |  |  | 112.5 | 8.5328 | 11.7939 | 72.349 | 0.7871 | 9.2244 |  |  | 112.5 | 8.5328 | 11.655 | 73.2113 | 2.563 | 30.0371 |  |  | 112.5 | 8.5328 | 11.724 | 72.7804 | 2.4889 | 29.1687
90 | 15 | 37.5 | 20.5779 | 21.5029 | 95.6987 | 4.5205 | 21.9678 | 90 | 15 | 37.5 | 20.5779 | 21.3364 | 96.445 | 7.2735 | 35.3461 | 90 | 15 | 37.5 | 20.5779 | 22.6156 | 90.99 | 6.7876 | 32.985 | 90 | 15 | 37.5 | 20.5779 | 22.434 | 91.7265 | 7.6652 | 37.2495 | 90 | 15 | 37.5 | 20.5779 | 21.6049 | 95.2467 | 7.3266 | 35.6041 | 90 | 15 | 37.5 | 20.5779 | 22.11 | 93.0708 | 7.5173 | 36.5309 | 90 | 15 | 37.5 | 20.5779 | 22.5178 | 91.3852 | 2.3612 | 11.4744 | 90 | 15 | 37.5 | 20.5779 | 22.381 | 91.9438 | 7.5104 | 36.4973 | 90 | 15 | 37.5 | 20.5779 | 22.4492 | 91.6645 | 7.2982 | 35.4661
|  | 75 | 13.8342 | 14.1726 | 97.6119 | 2.2782 | 16.4683 |  |  | 75 | 13.8342 | 14.3762 | 96.2296 | 3.7111 | 26.8253 |  |  | 75 | 13.8342 | 15.2975 | 90.434 | 3.4579 | 24.9954 |  |  | 75 | 13.8342 | 15.1144 | 91.5298 | 3.9152 | 28.3006 |  |  | 75 | 13.8342 | 14.2711 | 96.9383 | 3.7387 | 27.0251 |  |  | 75 | 13.8342 | 14.7862 | 93.5613 | 3.8381 | 27.7436 |  |  | 75 | 13.8342 | 15.1988 | 91.0214 | 1.1806 | 8.5339 |  |  | 75 | 13.8342 | 15.061 | 91.8542 | 3.8345 | 27.7176 |  |  | 75 | 13.8342 | 15.1296 | 91.4377 | 3.7239 | 26.9182
|  | 112.5 | 10.7478 | 10.7656 | 99.8347 | 1.5204 | 14.1462 |  |  | 112.5 | 10.7478 | 10.6004 | 101.3909 | 2.4803 | 23.0774 |  |  | 112.5 | 10.7478 | 11.8934 | 90.368 | 2.3107 | 21.4993 |  |  | 112.5 | 10.7478 | 11.7087 | 91.7932 | 2.6171 | 24.3498 |  |  | 112.5 | 10.7478 | 10.8594 | 98.9725 | 2.4988 | 23.2494 |  |  | 112.5 | 10.7478 | 11.3758 | 94.4797 | 2.5654 | 23.869 |  |  | 112.5 | 10.7478 | 11.7939 | 91.1303 | 0.7871 | 7.3233 |  |  | 112.5 | 10.7478 | 11.655 | 92.2164 | 2.563 | 23.8467 |  |  | 112.5 | 10.7478 | 11.724 | 91.6737 | 2.4889 | 23.1573
60 | 35 | 37.5 | 36.1162 | 51.9587 | 69.5094 | 29.7568 | 82.3919 | 60 | 35 | 37.5 | 36.1162 | 51.8586 | 69.6436 | 35.0852 | 97.1454 | 60 | 35 | 37.5 | 36.1162 | 52.9069 | 68.2636 | 34.2183 | 94.745 | 60 | 35 | 37.5 | 36.1162 | 52.7476 | 68.4698 | 35.702 | 98.8533 | 60 | 35 | 37.5 | 36.1162 | 52.1165 | 69.2989 | 35.3727 | 97.9414 | 60 | 35 | 37.5 | 36.1162 | 52.4964 | 68.7974 | 35.5169 | 98.3407 | 60 | 35 | 37.5 | 36.1162 | 52.8184 | 68.378 | 22.1323 | 61.2808 | 60 | 35 | 37.5 | 36.1162 | 52.7022 | 68.5288 | 35.5515 | 98.4365 | 60 | 35 | 37.5 | 36.1162 | 52.7175 | 68.5089 | 35.4623 | 98.1895
|  | 75 | 24.2516 | 34.8801 | 69.5285 | 15.9648 | 65.8298 |  |  | 75 | 24.2516 | 34.7781 | 69.7325 | 19.5876 | 80.7683 |  |  | 75 | 24.2516 | 35.8325 | 67.6806 | 18.9795 | 78.2608 |  |  | 75 | 24.2516 | 35.6722 | 67.9847 | 20.0201 | 82.5516 |  |  | 75 | 24.2516 | 35.0371 | 69.2169 | 19.7912 | 81.6078 |  |  | 75 | 24.2516 | 35.4196 | 68.4695 | 19.8933 | 82.0288 |  |  | 75 | 24.2516 | 35.7433 | 67.8494 | 11.3862 | 46.9503 |  |  | 75 | 24.2516 | 35.6266 | 68.0716 | 19.9154 | 82.1199 |  |  | 75 | 24.2516 | 35.6418 | 68.0426 | 19.8554 | 81.8725
|  | 112.5 | 18.6886 | 26.9348 | 69.3847 | 10.7814 | 57.6899 |  |  | 112.5 | 18.6886 | 26.8304 | 69.6546 | 13.3528 | 71.4491 |  |  | 112.5 | 18.6886 | 27.8904 | 67.0072 | 12.9176 | 69.12 |  |  | 112.5 | 18.6886 | 27.7293 | 67.3967 | 13.6624 | 73.1055 |  |  | 112.5 | 18.6886 | 27.0905 | 68.9858 | 13.4989 | 72.2306 |  |  | 112.5 | 18.6886 | 27.4757 | 68.0187 | 13.5721 | 72.6223 |  |  | 112.5 | 18.6886 | 27.8008 | 67.2233 | 7.6233 | 40.7912 |  |  | 112.5 | 18.6886 | 27.6836 | 67.5079 | 13.5876 | 72.7053 |  |  | 112.5 | 18.6886 | 27.6986 | 67.4713 | 13.545 | 72.4773
70 | 35 | 37.5 | 42.9816 | 51.9587 | 82.7226 | 29.7568 | 69.2315 | 70 | 35 | 37.5 | 42.9816 | 52.0695 | 82.5466 | 35.0852 | 81.6285 | 70 | 35 | 37.5 | 42.9816 | 52.9069 | 81.24 | 34.2183 | 79.6115 | 70 | 35 | 37.5 | 42.9816 | 52.7476 | 81.4853 | 35.702 | 83.0635 | 70 | 35 | 37.5 | 42.9816 | 52.1165 | 82.4721 | 35.3727 | 82.2973 | 70 | 35 | 37.5 | 42.9816 | 52.4964 | 81.8753 | 35.5169 | 82.6328 | 70 | 35 | 37.5 | 42.9816 | 52.8184 | 81.3762 | 22.1323 | 51.4925 | 70 | 35 | 37.5 | 42.9816 | 52.7022 | 81.5556 | 35.5515 | 82.7133 | 70 | 35 | 37.5 | 42.9816 | 52.7175 | 81.5319 | 35.4623 | 82.5058
|  | 75 | 28.8435 | 34.8801 | 82.6932 | 15.9648 | 55.3497 |  |  | 75 | 28.8435 | 34.7781 | 82.9359 | 19.5876 | 67.91 |  |  | 75 | 28.8435 | 35.8325 | 80.4954 | 18.9795 | 65.8017 |  |  | 75 | 28.8435 | 35.6722 | 80.8572 | 20.0201 | 69.4094 |  |  | 75 | 28.8435 | 35.0371 | 82.3227 | 19.7912 | 68.6158 |  |  | 75 | 28.8435 | 35.4196 | 81.4337 | 19.8933 | 68.9698 |  |  | 75 | 28.8435 | 35.7433 | 80.6962 | 11.3862 | 39.4758 |  |  | 75 | 28.8435 | 35.6266 | 80.9606 | 19.9154 | 69.0464 |  |  | 75 | 28.8435 | 35.6418 | 80.926 | 19.8554 | 68.8384
|  | 112.5 | 22.3301 | 26.9348 | 82.9044 | 10.7814 | 48.282 |  |  | 112.5 | 22.3301 | 26.8304 | 83.227 | 13.3528 | 59.7975 |  |  | 112.5 | 22.3301 | 27.8904 | 80.0637 | 12.9176 | 57.8482 |  |  | 112.5 | 22.3301 | 27.7293 | 80.529 | 13.6624 | 61.1837 |  |  | 112.5 | 22.3301 | 27.0905 | 82.4279 | 13.4989 | 60.4515 |  |  | 112.5 | 22.3301 | 27.4757 | 81.2723 | 13.5721 | 60.7793 |  |  | 112.5 | 22.3301 | 27.8008 | 80.3219 | 7.6233 | 34.1391 |  |  | 112.5 | 22.3301 | 27.6836 | 80.6619 | 13.5876 | 60.8488 |  |  | 112.5 | 22.3301 | 27.6986 | 80.6182 | 13.545 | 60.658
80 | 35 | 37.5 | 48.2791 | 51.9587 | 92.9182 | 29.7568 | 61.635 | 80 | 35 | 37.5 | 48.2791 | 51.8586 | 93.0975 | 35.0852 | 72.6717 | 80 | 35 | 37.5 | 48.2791 | 52.9069 | 91.2529 | 34.2183 | 70.876 | 80 | 35 | 37.5 | 48.2791 | 52.7476 | 91.5285 | 35.7469 | 74.0422 | 80 | 35 | 37.5 | 48.2791 | 52.1165 | 92.6369 | 35.3727 | 73.2671 | 80 | 35 | 37.5 | 48.2791 | 52.4964 | 91.9665 | 35.5169 | 73.5658 | 80 | 35 | 37.5 | 48.2791 | 52.8184 | 91.4058 | 22.2827 | 46.1539 | 80 | 35 | 37.5 | 48.2791 | 52.7022 | 91.6074 | 35.5858 | 73.7085 | 80 | 35 | 37.5 | 48.2791 | 52.7175 | 91.5808 | 35.4623 | 73.4527
|  | 75 | 32.4679 | 34.8801 | 93.0843 | 15.9648 | 49.171 |  |  | 75 | 32.4679 | 34.7781 | 93.3574 | 19.5876 | 60.3292 |  |  | 75 | 32.4679 | 35.8325 | 90.6103 | 18.9795 | 58.4562 |  |  | 75 | 32.4679 | 35.6722 | 91.0175 | 20.0746 | 61.8291 |  |  | 75 | 32.4679 | 35.0371 | 92.6672 | 19.7912 | 60.9562 |  |  | 75 | 32.4679 | 35.4196 | 91.6665 | 19.8933 | 61.2707 |  |  | 75 | 32.4679 | 35.7433 | 90.8363 | 11.4922 | 35.3956 |  |  | 75 | 32.4679 | 35.6266 | 91.1339 | 19.9572 | 61.4675 |  |  | 75 | 32.4679 | 35.6418 | 91.095 | 19.8554 | 61.154
|  | 112.5 | 25.2253 | 26.9348 | 93.6532 | 10.7814 | 42.7406 |  |  | 112.5 | 25.2253 | 26.8304 | 94.0176 | 13.3528 | 52.9344 |  |  | 112.5 | 25.2253 | 27.8904 | 90.4442 | 12.9176 | 51.2088 |  |  | 112.5 | 25.2253 | 27.7293 | 90.9699 | 13.707 | 54.3384 |  |  | 112.5 | 25.2253 | 27.0905 | 93.1149 | 13.4989 | 53.5134 |  |  | 112.5 | 25.2253 | 27.4757 | 91.8094 | 13.5721 | 53.8035 |  |  | 112.5 | 25.2253 | 27.8008 | 90.7358 | 7.6975 | 30.515 |  |  | 112.5 | 25.2253 | 27.6836 | 91.12 | 13.6218 | 54.0006 |  |  | 112.5 | 25.2253 | 27.6986 | 91.0706 | 13.545 | 53.6961
90 | 35 | 37.5 | 51.7443 | 51.9587 | 99.5873 | 29.7568 | 57.5075 | 90 | 35 | 37.5 | 51.7443 | 51.8586 | 99.7795 | 35.0852 | 67.8051 | 90 | 35 | 37.5 | 51.7443 | 52.9069 | 97.8024 | 34.2183 | 66.1296 | 90 | 35 | 37.5 | 51.7443 | 52.7476 | 98.0978 | 35.7469 | 69.0838 | 90 | 35 | 37.5 | 51.7443 | 52.1165 | 99.2857 | 35.3945 | 68.4028 | 90 | 35 | 37.5 | 51.7443 | 52.4964 | 98.5672 | 35.5443 | 68.6923 | 90 | 35 | 37.5 | 51.7443 | 52.8184 | 97.9663 | 22.2827 | 43.0631 | 90 | 35 | 37.5 | 51.7443 | 52.7022 | 98.1823 | 35.5858 | 68.7725 | 90 | 35 | 37.5 | 51.7443 | 52.7175 | 98.1538 | 35.4859 | 68.5794
|  | 75 | 34.9809 | 34.8801 | 100.289 | 15.9648 | 45.6386 |  |  | 75 | 34.9809 | 34.7781 | 100.5833 | 19.5876 | 55.9952 |  |  | 75 | 34.9809 | 35.8325 | 97.6235 | 18.9795 | 54.2568 |  |  | 75 | 34.9809 | 35.6722 | 98.0622 | 20.0746 | 57.3873 |  |  | 75 | 34.9809 | 35.0371 | 99.8396 | 19.8176 | 56.6526 |  |  | 75 | 34.9809 | 35.4196 | 98.7614 | 19.9265 | 56.9639 |  |  | 75 | 34.9809 | 35.7433 | 97.867 | 11.4922 | 32.8528 |  |  | 75 | 34.9809 | 35.6266 | 98.1876 | 19.9572 | 57.0517 |  |  | 75 | 34.9809 | 35.6418 | 98.1457 | 19.884 | 56.8425
|  | 112.5 | 27.2061 | 26.9348 | 101.0074 | 10.7814 | 39.6287 |  |  | 112.5 | 27.2061 | 26.8304 | 101.4004 | 13.3528 | 49.0803 |  |  | 112.5 | 27.2061 | 27.8904 | 97.5464 | 12.9176 | 47.4804 |  |  | 112.5 | 27.2061 | 27.7293 | 98.1133 | 13.707 | 50.3821 |  |  | 112.5 | 27.2061 | 27.0905 | 100.4268 | 13.5205 | 49.6965 |  |  | 112.5 | 27.2061 | 27.4757 | 99.0188 | 13.5993 | 49.9862 |  |  | 112.5 | 27.2061 | 27.8008 | 97.8609 | 7.6975 | 28.2933 |  |  | 112.5 | 27.2061 | 27.6836 | 98.2752 | 13.6218 | 50.0689 |  |  | 112.5 | 27.2061 | 27.6986 | 98.222 | 13.5684 | 49.8726
60 | 55 | 37.5 | 67.7465 | 82.2887 | 82.3278 | 59.3806 | 87.6512 | 60 | 55 | 37.5 | 67.7465 | 82.2148 | 82.4019 | 65.3172 | 96.414 | 60 | 55 | 37.5 | 67.7465 | 83.197 | 81.4291 | 64.3862 | 95.0399 | 60 | 55 | 37.5 | 67.7465 | 83.04 | 81.5829 | 65.9703 | 97.3781 | 60 | 55 | 37.5 | 67.7465 | 82.4561 | 82.1607 | 65.7075 | 96.9902 | 60 | 55 | 37.5 | 67.7465 | 82.7994 | 81.8201 | 66.7983 | 98.6004 | 60 | 55 | 37.5 | 67.7465 | 83.1095 | 81.5148 | 50.3823 | 74.3688 | 60 | 55 | 37.5 | 67.7465 | 82.9952 | 81.627 | 65.8502 | 97.2009 | 60 | 55 | 37.5 | 67.7465 | 83.0112 | 81.6113 | 65.8592 | 97.2142
|  | 75 | 45.4631 | 55.455 | 81.982 | 33.9985 | 74.7826 |  |  | 75 | 45.4631 | 55.3801 | 82.0928 | 39.1104 | 86.0266 |  |  | 75 | 45.4631 | 56.3661 | 80.6569 | 38.2698 | 84.1778 |  |  | 75 | 45.4631 | 56.2082 | 80.8834 | 39.6901 | 87.3017 |  |  | 75 | 45.4631 | 55.6218 | 81.7361 | 39.4557 | 86.7862 |  |  | 75 | 45.4631 | 55.9665 | 81.2327 | 40.4471 | 88.9669 |  |  | 75 | 45.4631 | 56.278 | 80.7831 | 27.4455 | 60.3687 |  |  | 75 | 45.4631 | 56.1632 | 80.9482 | 39.583 | 87.0662 |  |  | 75 | 45.4631 | 56.1792 | 80.9251 | 39.5897 | 87.081
|  | 112.5 | 35.2 | 42.9733 | 81.9111 | 23.3608 | 66.3659 |  |  | 112.5 | 35.2 | 42.8974 | 82.0561 | 27.5796 | 78.3512 |  |  | 112.5 | 35.2 | 43.8861 | 80.2075 | 26.8415 | 76.2542 |  |  | 112.5 | 35.2 | 43.7275 | 80.4985 | 28.0762 | 79.762 |  |  | 112.5 | 35.2 | 43.1391 | 81.5964 | 27.8767 | 79.1953 |  |  | 112.5 | 35.2 | 43.485 | 80.9473 | 28.7596 | 81.7035 |  |  | 112.5 | 35.2 | 43.7975 | 80.3698 | 18.5958 | 52.829 |  |  | 112.5 | 35.2 | 43.6825 | 80.5814 | 27.985 | 79.5029 |  |  | 112.5 | 35.2 | 43.6982 | 80.5524 | 27.9922 | 79.5234
70 | 55 | 37.5 | 74.843 | 82.2887 | 90.9518 | 59.3806 | 79.3402 | 70 | 55 | 37.5 | 74.843 | 82.2148 | 91.0335 | 65.3172 | 87.2722 | 70 | 55 | 37.5 | 74.843 | 83.197 | 89.9589 | 64.3862 | 86.0283 | 70 | 55 | 37.5 | 74.843 | 83.04 | 90.1289 | 65.9786 | 88.1559 | 70 | 55 | 37.5 | 74.843 | 82.4561 | 90.7671 | 65.7075 | 87.7937 | 70 | 55 | 37.5 | 74.843 | 82.7994 | 90.3908 | 66.7983 | 89.2512 | 70 | 55 | 37.5 | 74.843 | 83.1095 | 90.0535 | 50.3823 | 67.3173 | 70 | 55 | 37.5 | 74.843 | 82.9952 | 90.1776 | 65.8568 | 87.9932 | 70 | 55 | 37.5 | 74.843 | 83.0112 | 90.1602 | 65.8592 | 87.9964
|  | 75 | 50.2916 | 55.455 | 90.689 | 33.9985 | 67.6028 |  |  | 75 | 50.2916 | 55.3801 | 90.8116 | 39.1104 | 77.7672 |  |  | 75 | 50.2916 | 56.3661 | 89.2232 | 38.2719 | 76.0999 |  |  | 75 | 50.2916 | 56.2082 | 89.4737 | 39.7112 | 78.9619 |  |  | 75 | 50.2916 | 55.6218 | 90.417 | 39.4557 | 78.4539 |  |  | 75 | 50.2916 | 55.9665 | 89.8601 | 40.4471 | 80.4252 |  |  | 75 | 50.2916 | 56.278 | 89.3628 | 27.4455 | 54.5728 |  |  | 75 | 50.2916 | 56.1632 | 89.5454 | 39.5998 | 78.7404 |  |  | 75 | 50.2916 | 56.1792 | 89.5199 | 39.5897 | 78.7203
|  | 112.5 | 39.0702 | 42.9733 | 90.9173 | 23.3608 | 59.7918 |  |  | 112.5 | 39.0702 | 42.8974 | 91.0782 | 27.5796 | 70.5898 |  |  | 112.5 | 39.0702 | 43.8861 | 89.0263 | 26.8554 | 68.7363 |  |  | 112.5 | 39.0702 | 43.7275 | 89.3493 | 28.1118 | 71.952 |  |  | 112.5 | 39.0702 | 43.1391 | 90.5679 | 27.8856 | 71.3731 |  |  | 112.5 | 39.0702 | 43.485 | 89.8475 | 28.7596 | 73.6101 |  |  | 112.5 | 39.0702 | 43.7975 | 89.2064 | 18.5958 | 47.5959 |  |  | 112.5 | 39.0702 | 43.6825 | 89.4413 | 28.0147 | 71.7035 |  |  | 112.5 | 39.0702 | 43.6982 | 89.4092 | 28.0034 | 71.6746
80 | 55 | 37.5 | 79.6527 | 82.2887 | 96.7966 | 59.4026 | 74.577 | 80 | 55 | 37.5 | 79.6527 | 82.2148 | 96.8836 | 65.3172 | 82.0025 | 80 | 55 | 37.5 | 79.6527 | 83.197 | 95.7399 | 64.3954 | 80.8452 | 80 | 55 | 37.5 | 79.6527 | 83.04 | 95.9208 | 65.9786 | 82.8328 | 80 | 55 | 37.5 | 79.6527 | 82.4561 | 96.6001 | 65.7122 | 82.4984 | 80 | 55 | 37.5 | 79.6527 | 82.7994 | 96.1996 | 66.7983 | 83.862 | 80 | 55 | 37.5 | 79.6527 | 83.1095 | 95.8407 | 50.3823 | 63.2525 | 80 | 55 | 37.5 | 79.6527 | 82.9952 | 95.9726 | 65.8568 | 82.6799 | 80 | 55 | 37.5 | 79.6527 | 83.0112 | 95.9541 | 65.8646 | 82.6897
|  | 75 | 53.7501 | 55.455 | 96.9257 | 34.0282 | 63.3081 |  |  | 75 | 53.7501 | 55.3801 | 97.0567 | 39.1104 | 72.7633 |  |  | 75 | 53.7501 | 56.3661 | 95.359 | 38.2916 | 71.24 |  |  | 75 | 53.7501 | 56.2082 | 95.6268 | 39.7112 | 73.8811 |  |  | 75 | 53.7501 | 55.6218 | 96.635 | 39.4675 | 73.4277 |  |  | 75 | 53.7501 | 55.9665 | 96.0398 | 40.4471 | 75.2502 |  |  | 75 | 53.7501 | 56.278 | 95.5082 | 27.4455 | 51.0613 |  |  | 75 | 53.7501 | 56.1632 | 95.7035 | 39.5998 | 73.6739 |  |  | 75 | 53.7501 | 56.1792 | 95.6762 | 39.6033 | 73.6804
|  | 112.5 | 41.7839 | 42.9733 | 97.2321 | 23.3883 | 55.9745 |  |  | 112.5 | 41.7839 | 42.8974 | 97.4042 | 27.5796 | 66.0053 |  |  | 112.5 | 41.7839 | 43.8861 | 95.2098 | 26.8777 | 64.3256 |  |  | 112.5 | 41.7839 | 43.7275 | 95.5553 | 28.1118 | 67.279 |  |  | 112.5 | 41.7839 | 43.1391 | 96.8585 | 27.8994 | 66.7707 |  |  | 112.5 | 41.7839 | 43.485 | 96.088 | 28.7635 | 68.8387 |  |  | 112.5 | 41.7839 | 43.7975 | 95.4024 | 18.5958 | 44.5047 |  |  | 112.5 | 41.7839 | 43.6825 | 95.6536 | 28.0147 | 67.0467 |  |  | 112.5 | 41.7839 | 43.6982 | 95.6192 | 28.0193 | 67.0577
90 | 55 | 37.5 | 82.41 | 82.2887 | 100.1474 | 59.4026 | 72.0817 | 90 | 55 | 37.5 | 82.41 | 82.2148 | 100.2375 | 65.3192 | 79.2612 | 90 | 55 | 37.5 | 82.41 | 83.197 | 99.0541 | 64.3954 | 78.1402 | 90 | 55 | 37.5 | 82.41 | 83.04 | 99.2413 | 65.9786 | 80.0614 | 90 | 55 | 37.5 | 82.41 | 82.4561 | 99.9441 | 65.7122 | 79.7381 | 90 | 55 | 37.5 | 82.41 | 82.7994 | 99.5297 | 66.7983 | 81.056 | 90 | 55 | 37.5 | 82.41 | 83.1095 | 99.1584 | 50.3823 | 61.1361 | 90 | 55 | 37.5 | 82.41 | 82.9952 | 99.2949 | 65.8568 | 79.9136 | 90 | 55 | 37.5 | 82.41 | 83.0112 | 99.2758 | 65.8646 | 79.923
|  | 75 | 55.7898 | 55.455 | 100.6037 | 34.0404 | 61.0155 |  |  | 75 | 55.7898 | 55.3801 | 100.7397 | 39.1155 | 70.1123 |  |  | 75 | 55.7898 | 56.3661 | 98.9776 | 38.2916 | 68.6355 |  |  | 75 | 55.7898 | 56.2082 | 99.2556 | 39.7112 | 71.18 |  |  | 75 | 55.7898 | 55.6218 | 100.302 | 39.4675 | 70.7433 |  |  | 75 | 55.7898 | 55.9665 | 99.6842 | 40.4471 | 72.4991 |  |  | 75 | 55.7898 | 56.278 | 99.1325 | 27.4455 | 49.1945 |  |  | 75 | 55.7898 | 56.1632 | 99.3351 | 39.5998 | 70.9804 |  |  | 75 | 55.7898 | 56.1792 | 99.3068 | 39.6033 | 70.9867
|  | 112.5 | 43.4118 | 42.9733 | 101.0202 | 23.4057 | 53.9155 |  |  | 112.5 | 43.4118 | 42.8974 | 101.199 | 27.5894 | 63.5528 |  |  | 112.5 | 43.4118 | 43.8861 | 98.9191 | 26.8777 | 61.9135 |  |  | 112.5 | 43.4118 | 43.7275 | 99.278 | 28.1118 | 64.7561 |  |  | 112.5 | 43.4118 | 43.1391 | 100.6321 | 27.8994 | 64.2669 |  |  | 112.5 | 43.4118 | 43.485 | 99.8316 | 28.7635 | 66.2574 |  |  | 112.5 | 43.4118 | 43.7975 | 99.1193 | 18.5958 | 42.8359 |  |  | 112.5 | 43.4118 | 43.6825 | 99.3802 | 28.0147 | 64.5325 |  |  | 112.5 | 43.4118 | 43.6982 | 99.3445 | 28.0193 | 64.5431
60 | 75 | 37.5 | 99.6471 | 113.5862 | 87.7282 | 89.7023 | 90.0199 | 60 | 75 | 37.5 | 99.6471 | 112.5216 | 88.5583 | 95.7241 | 96.0631 | 60 | 75 | 37.5 | 99.6471 | 113.4866 | 87.8052 | 94.8211 | 95.1569 | 60 | 75 | 37.5 | 99.6471 | 113.3305 | 87.9261 | 96.3781 | 96.7194 | 60 | 75 | 37.5 | 99.6471 | 112.759 | 88.3718 | 96.1661 | 96.5066 | 60 | 75 | 37.5 | 99.6471 | 113.0926 | 88.1111 | 97.2518 | 97.5962 | 60 | 75 | 37.5 | 99.6471 | 113.3996 | 87.8726 | 79.853 | 80.1358 | 60 | 75 | 37.5 | 99.6471 | 113.2859 | 87.9608 | 96.2813 | 96.6222 | 60 | 75 | 37.5 | 99.6471 | 113.302 | 87.9483 | 96.3459 | 96.6871
|  | 75 | 66.8984 | 76.9996 | 86.8814 | 53.8951 | 80.5627 |  |  | 75 | 66.8984 | 75.9309 | 88.1043 | 59.4676 | 88.8924 |  |  | 75 | 66.8984 | 76.8993 | 86.9948 | 58.6124 | 87.6142 |  |  | 75 | 66.8984 | 76.7423 | 87.1728 | 60.0832 | 89.8126 |  |  | 75 | 66.8984 | 76.1685 | 87.8294 | 59.879 | 89.5074 |  |  | 75 | 66.8984 | 76.5034 | 87.4449 | 60.908 | 91.0456 |  |  | 75 | 66.8984 | 76.8117 | 87.094 | 45.4969 | 68.009 |  |  | 75 | 66.8984 | 76.6976 | 87.2235 | 59.9899 | 89.6732 |  |  | 75 | 66.8984 | 76.7135 | 87.2055 | 60.0448 | 89.7553
|  | 112.5 | 51.947 | 59.9824 | 86.6037 | 38.0901 | 73.3249 |  |  | 112.5 | 51.947 | 58.9108 | 88.179 | 43.1218 | 83.0111 |  |  | 112.5 | 51.947 | 59.8814 | 86.7498 | 42.3353 | 81.4972 |  |  | 112.5 | 51.947 | 59.7236 | 86.979 | 43.6839 | 84.0932 |  |  | 112.5 | 51.947 | 59.1483 | 87.825 | 43.4979 | 83.7352 |  |  | 112.5 | 51.947 | 59.484 | 87.3293 | 44.447 | 85.5622 |  |  | 112.5 | 51.947 | 59.7933 | 86.8776 | 31.2112 | 60.0828 |  |  | 112.5 | 51.947 | 59.6789 | 87.0441 | 43.5989 | 83.9296 |  |  | 112.5 | 51.947 | 59.6947 | 87.0211 | 43.6496 | 84.0272
70 | 75 | 37.5 | 106.4001 | 113.5862 | 93.6734 | 89.7117 | 84.3154 | 70 | 75 | 37.5 | 106.4001 | 112.5216 | 94.5597 | 95.7241 | 89.9662 | 70 | 75 | 37.5 | 106.4001 | 113.4866 | 93.7556 | 94.8234 | 89.1197 | 70 | 75 | 37.5 | 106.4001 | 113.3305 | 93.8848 | 96.3798 | 90.5824 | 70 | 75 | 37.5 | 106.4001 | 112.759 | 94.3606 | 96.1661 | 90.3816 | 70 | 75 | 37.5 | 106.4001 | 113.0926 | 94.0823 | 97.2518 | 91.402 | 70 | 75 | 37.5 | 106.4001 | 113.3996 | 93.8276 | 79.853 | 75.0497 | 70 | 75 | 37.5 | 106.4001 | 113.2859 | 93.9218 | 96.2825 | 90.491 | 70 | 75 | 37.5 | 106.4001 | 113.302 | 93.9084 | 96.3459 | 90.5506
|  | 75 | 71.6872 | 76.9996 | 93.1007 | 53.9191 | 75.2144 |  |  | 75 | 71.6872 | 75.9309 | 94.411 | 59.4676 | 82.9543 |  |  | 75 | 71.6872 | 76.8993 | 93.2221 | 58.622 | 81.7748 |  |  | 75 | 71.6872 | 76.7423 | 93.4129 | 60.0911 | 83.824 |  |  | 75 | 71.6872 | 76.1685 | 94.1165 | 59.879 | 83.5282 |  |  | 75 | 71.6872 | 76.5034 | 93.7045 | 60.908 | 84.9636 |  |  | 75 | 71.6872 | 76.8117 | 93.3284 | 45.4969 | 63.4659 |  |  | 75 | 71.6872 | 76.6976 | 93.4673 | 59.9959 | 83.6913 |  |  | 75 | 71.6872 | 76.7135 | 93.4479 | 60.0448 | 83.7595
|  | 112.5 | 55.7102 | 59.9824 | 92.8777 | 38.1297 | 68.4429 |  |  | 112.5 | 55.7102 | 58.9108 | 94.567 | 43.1218 | 77.4037 |  |  | 112.5 | 55.7102 | 59.8814 | 93.0343 | 42.3496 | 76.0176 |  |  | 112.5 | 55.7102 | 59.7236 | 93.2801 | 43.6955 | 78.4336 |  |  | 112.5 | 55.7102 | 59.1483 | 94.1874 | 43.4979 | 78.0788 |  |  | 112.5 | 55.7102 | 59.484 | 93.6558 | 44.447 | 79.7825 |  |  | 112.5 | 55.7102 | 59.7933 | 93.1714 | 31.2112 | 56.0242 |  |  | 112.5 | 55.7102 | 59.6789 | 93.35 | 43.6074 | 78.2754 |  |  | 112.5 | 55.7102 | 59.6947 | 93.3253 | 43.6501 | 78.352
80 | 75 | 37.5 | 110.642 | 113.5862 | 97.4079 | 89.7117 | 81.0829 | 80 | 75 | 37.5 | 110.642 | 112.5216 | 98.3296 | 95.7241 | 86.517 | 80 | 75 | 37.5 | 110.642 | 113.4866 | 97.4934 | 94.8234 | 85.7029 | 80 | 75 | 37.5 | 110.642 | 113.3305 | 97.6277 | 96.3798 | 87.1095 | 80 | 75 | 37.5 | 110.642 | 112.759 | 98.1226 | 96.1661 | 86.9164 | 80 | 75 | 37.5 | 110.642 | 113.0926 | 97.8331 | 97.2518 | 87.8977 | 80 | 75 | 37.5 | 110.642 | 113.3996 | 97.5683 | 79.853 | 72.1724 | 80 | 75 | 37.5 | 110.642 | 113.2859 | 97.6662 | 96.2825 | 87.0216 | 80 | 75 | 37.5 | 110.642 | 113.302 | 97.6523 | 96.3469 | 87.0798
|  | 75 | 74.7825 | 76.9996 | 97.1205 | 53.9191 | 72.1012 |  |  | 75 | 74.7825 | 75.9309 | 98.4875 | 59.4676 | 79.5208 |  |  | 75 | 74.7825 | 76.8993 | 97.2473 | 58.622 | 78.3901 |  |  | 75 | 74.7825 | 76.7423 | 97.4463 | 60.0911 | 80.3545 |  |  | 75 | 74.7825 | 76.1685 | 98.1803 | 59.8827 | 80.0759 |  |  | 75 | 74.7825 | 76.5034 | 97.7505 | 60.908 | 81.4469 |  |  | 75 | 74.7825 | 76.8117 | 97.3582 | 45.4969 | 60.839 |  |  | 75 | 74.7825 | 76.6976 | 97.503 | 59.9959 | 80.2272 |  |  | 75 | 74.7825 | 76.7135 | 97.4828 | 60.0498 | 80.2993
|  | 112.5 | 58.158 | 59.9824 | 96.9584 | 38.1297 | 65.5623 |  |  | 112.5 | 58.158 | 58.9108 | 98.722 | 43.1218 | 74.1459 |  |  | 112.5 | 58.158 | 59.8814 | 97.1219 | 42.3496 | 72.8182 |  |  | 112.5 | 58.158 | 59.7236 | 97.3785 | 43.6955 | 75.1325 |  |  | 112.5 | 58.158 | 59.1483 | 98.3257 | 43.5035 | 74.8023 |  |  | 112.5 | 58.158 | 59.484 | 97.7708 | 44.447 | 76.4246 |  |  | 112.5 | 58.158 | 59.7933 | 97.265 | 31.2112 | 53.6662 |  |  | 112.5 | 58.158 | 59.6789 | 97.4515 | 43.6078 | 74.9816 |  |  | 112.5 | 58.158 | 59.6947 | 97.4257 | 43.6571 | 75.0664
90 | 75 | 37.5 | 112.9042 | 113.5862 | 99.3996 | 89.7117 | 79.4582 | 90 | 75 | 37.5 | 112.9042 | 112.5216 | 100.3401 | 95.7241 | 84.7835 | 90 | 75 | 37.5 | 112.9042 | 113.4866 | 99.4868 | 94.8234 | 83.9857 | 90 | 75 | 37.5 | 112.9042 | 113.3305 | 99.6238 | 96.3798 | 85.3642 | 90 | 75 | 37.5 | 112.9042 | 112.759 | 100.1288 | 96.1662 | 85.175 | 90 | 75 | 37.5 | 112.9042 | 113.0926 | 99.8334 | 97.2518 | 86.1365 | 90 | 75 | 37.5 | 112.9042 | 113.3996 | 99.5632 | 79.853 | 70.7263 | 90 | 75 | 37.5 | 112.9042 | 113.2859 | 99.6631 | 96.2825 | 85.278 | 90 | 75 | 37.5 | 112.9042 | 113.302 | 99.6489 | 96.3469 | 85.3351
|  | 75 | 76.4758 | 76.9996 | 99.3197 | 53.9191 | 70.5048 |  |  | 75 | 76.4758 | 75.9309 | 100.7176 | 59.4676 | 77.76 |  |  | 75 | 76.4758 | 76.8993 | 99.4492 | 58.622 | 76.6544 |  |  | 75 | 76.4758 | 76.7423 | 99.6527 | 60.0911 | 78.5753 |  |  | 75 | 76.4758 | 76.1685 | 100.4034 | 59.8827 | 78.3028 |  |  | 75 | 76.4758 | 76.5034 | 99.9639 | 60.908 | 79.6435 |  |  | 75 | 76.4758 | 76.8117 | 99.5626 | 45.4969 | 59.4919 |  |  | 75 | 76.4758 | 76.6976 | 99.7108 | 59.9959 | 78.4509 |  |  | 75 | 76.4758 | 76.7135 | 99.6901 | 60.0498 | 78.5214
|  | 112.5 | 59.5344 | 59.9824 | 99.2532 | 38.1297 | 64.0465 |  |  | 112.5 | 59.5344 | 58.9108 | 101.0586 | 43.1218 | 72.4316 |  |  | 112.5 | 59.5344 | 59.8814 | 99.4206 | 42.3496 | 71.1346 |  |  | 112.5 | 59.5344 | 59.7236 | 99.6833 | 43.6955 | 73.3954 |  |  | 112.5 | 59.5344 | 59.1483 | 100.6528 | 43.5035 | 73.0728 |  |  | 112.5 | 59.5344 | 59.484 | 100.0848 | 44.447 | 74.6576 |  |  | 112.5 | 59.5344 | 59.7933 | 99.5671 | 31.2112 | 52.4254 |  |  | 112.5 | 59.5344 | 59.6789 | 99.7579 | 43.6078 | 73.248 |  |  | 112.5 | 59.5344 | 59.6947 | 99.7315 | 43.6571 | 73.3308
|  | k=16,6 | zera nas duas equações |  |  |  |  | k=15,5 | [23 empty] | b e r | zera em K=14,4 |  | 15 cm | [5 empty] | Brekensiek | zera em k=16,1 |  |  |  | 15 cm
|  | 55.8 | [5 empty] | 40.1 | [8 empty] | Brekensiek | zera em | k=15,5 | 15 cm | [11 empty] | b e r | zera em K=43,2 |  | 35 cm | [6 empty] | zera em k=43,8 |  |  |  | 35 cm
|  | 89.6 | [5 empty] | 68.3 | [10 empty] | 44.6 | 35cm | [5 empty] | Brekensiek | zera em | k=13,8 | 15 cm |  |  | r | zera em K=43,2 |  | 55 cm
[19 empty] | 68.2 | 55 cm | [6 empty] | zera em k=44,6 |  | 35 cm | [12 empty] | zera em k=72,0 |  |  |  | 55 cm | [11 empty] | Brekensiek | zera em k=14,2 |  |  |  | 15 cm
[27 empty] | zera em k=74,8 |  | 55 cm
[59 empty] | zera em k=46,6 |  |  |  | 35 cm
[49 empty] | Brekensiek | zera em k=16,2 |  | 15 cm | [6 empty] | zera em k=73,8 |  |  |  | 55 cm
|  | Textura | Valores de Condutividade Hidraúlica (cm/h) | [46 empty] | zera em k=82,3 |  | 35 cm
Superestima
|  |  |  | Zera 35 cm | Zera 55 cm | Zera 55 cm | [43 empty] | zera em k=82,3 |  | 55 cm
|  | Areia Franca | 0.3 | 55.8 | 89.6 | 89.6
|  | Areia | 0.3 | 40.1 | 68.3 | 68.3
|  | Argila | 0.003 | 44.6 | 68.2
[60 empty] | Brekensiek | zera em k=14,6 |  |  | 15 cm
[61 empty] | zera em k=48,0 |  |  | 35 cm
[61 empty] | zera em k=67,0 |  |  | 55 cm
[61 empty] | zera em k=92,0 |  |  | 75 cm